## 振动数据文件头
文件头定义（大小512Bytes）,文件头以二进制形式存储，振动数据直接接在头文件之后
起始位置 | 长度 | 数据类型 | 说明 | 详细 | 备注
0 | 2 | INT16 | Header Version | 定值0 (十六进制 0X00)
2 | 4 | INT32 | Data Size | 定值64
6 | 2 | INT16 | Data Analysis | 定值2
8 | 4 | FLOAT | Scale Coefficient | 振动数据转换系数 |  | *振动数据以INT16形式存储，转换成真实振动数据的方法是 真实振动=振动数据转换系数*INT16振动数据+振动数据转换偏移
12 | 4 | FLOAT | Scale Offset | 振动数据转换偏移
16 | 48 | NULL | Reserved | 补0
64 | 2 | INT16 | Condition Description Size | 定值12
66 | 14 | NULL | Reserved | 补0
80 | 16 | STRING | Working Condition | 字符串，描述采样工况分组，此处固定为"Cond1"，与文件名的后缀相匹配
96 | 16 | STRING | Wind Farm Name (String) | 字符串，风场名称，跟文件名相匹配
112 | 16 | STRING | Turbine Num (String) | 字符串，风机名称，跟文件名相匹配
128 | 16 | STRING | Sampling Channel (String) | 字符串，采样通道，跟文件名相匹配，相同位置的传感器用相同的通道号
144 | 4 | FLOAT | Max Gen Power | 采样区间功率最大值（没有的话都设0）
148 | 4 | FLOAT | Min Gen Power | 采样区间功率最小值（没有的话都设0）
152 | 4 | FLOAT | Mean Gen Power | 采样区间功率平均值（没有的话都设0）
156 | 4 | FLOAT | Max Gen Speed | 采样区间转速最大值（没有的话用平均值）
160 | 4 | FLOAT | Min Gen Speed | 采样区间转速最小值（没有的话用平均值）
164 | 4 | FLOAT | Mean Gen Speed | 采样区间转速平均值（必须有）
168 | 4 | FLOAT | Max Pitch Angel | 采样区间桨距最大值（没有的话都设0）
172 | 4 | FLOAT | Min Pitch Angel | 采样区间桨距最小值（没有的话都设0）
176 | 4 | FLOAT | Mean Pitch Angel | 采样区间桨距平均值（没有的话都设0）
180 | 4 | FLOAT | Max Wind Speed | 采样区间风速最大值（没有的话都设0）
184 | 4 | FLOAT | Min Wind Speed | 采样区间风速最小值（没有的话都设0）
188 | 4 | FLOAT | Mean Wind Speed(Real) | 采样区间风速平均值（没有的话都设0）
192 | 16 | NULL | Reserved | 补0
208 | 32 | STRING | Time Stamp | 时间戳，形如20131231142831，表示2013-12-31 14:28:31
240 | 4 | INT32 | Sampling Counts | 采样点数
244 | 28 | NULL | Reserved | 补0
272 | 4 | INT32 | Sampling Rate | 采样率
276 | 8 | INT64 | SaveTime_Com | 标准时间戳，例如2019-09-23 13:19:14 为1569215954000
284 | 2 | INT16 | Comtype | 压缩方式：0：不压缩；1：zip
286 | 2 | INT16 | Endianness | 字节序：0：主机字节序；1：网络字节序
288 | 2 | INT16 | Valuetype | 数据值类型 0：int8;1：int16;2：int32;3：uint8;4：uint16;5：uint32;6：float32;7：float64
290 | 4 | INT32 | Wave Len | 波形长度，以字节为单位
294 | 4 | FLOAT | Vib RMS | 振动有效值
298 | 4 | FLOAT | Vib P | 振动峰值 | 数据库中没有，用尖峰系数代替
302 | 4 | FLOAT | Vib PP | 振动峰峰值
306 | 206 | NULL | Reserved | 补0